## Sheet1
xrp6124 Calculator
| 5V nom |  | high |  | low
Vin | 12 | V | 14.5 | V | 9 | V
Vout | 5 | V | 5 | V | 5 | V
D | 0.41667 | % | 0.34483 | % | 0.55556 | %
Iout | 1.25 | A | 1.25 | A | 1.25 | A
ΔIL | 0.375 | A | 0.375 | A | 0.375 | A
Vfb | 0.8 | V | 0.8 | V | 0.8 | V
Ton | 5e-07 | S | 5e-07 | S | 5e-07 | S
fs | 833333.3333 | Hz | 689655.1724 | Hz | 1111111.1111 | Hz
Vout Ripple | 0.00783 | V | 0.0069714 | V | 0.010277 | V
Icin | 0.61626 | A | 0.59414 | A | 0.62113 | A
Cin | 3.0382e-06 | F | 2.824e-06 | F | 3.0864e-06 | F | 3.0864e-06 | F | 3.3uF
R2 | 2000 | Ω | 2000 | Ω | 2000 | Ω | 2000 | Ω | 2kΩ
R1 | 10500 | Ω | 10500 | Ω | 10500 | Ω | 10500 | Ω | 10.5kΩ
CFF | 1.8189e-10 | F | 2.1979e-10 | F | 1.3642e-10 | F | 2.1979e-10 | F | 220pf
L | 9.3333e-06 | H | 1.2667e-05 | H | 5.3333e-06 | H | 5.3333e-06 | H | 5.4uH
Cout | 7.1839e-06 | F | 9.7496e-06 | F | 4.1051e-06 | F | 9.7496e-06 | F | 10uF
| 4.1V nom |  | high |  | low
Vin | 12 | V | 14.5 | V | 9 | V
Vout | 4.1 | V | 4.1 | V | 4.1 | V
D | 0.34167 | % | 0.34167 | % | 0.34167 | %
Iout | 1.5 | A | 1.5 | A | 1.5 | A
ΔIL | 0.45 | A | 0.45 | A | 0.45 | A
Vfb | 0.8 | V | 0.8 | V | 0.8 | V
Ton | 5e-07 | S | 5e-07 | S | 5e-07 | S
fs | 683333.3333 | Hz | 565517.2414 | Hz | 911111.1111 | Hz
Vout Ripple | 0.0056891 | V | 0.0052219 | V | 0.0068792 | V
Icin | 0.7114 | A | 0.7114 | A | 0.7114 | A
Cin | 4.1146e-06 | F | 3.7099e-06 | F | 4.537e-06 | F | 4.537e-06 | F | 4.7uF
R2 | 2000 | Ω | 2000 | Ω | 2000 | Ω | 2000 | Ω | 2kΩ
R1 | 8250 | Ω | 8250 | Ω | 8250 | Ω | 8250 | Ω | 8.25kΩ
CFF | 2.8231e-10 | F | 3.4113e-10 | F | 2.1174e-10 | F | 3.4113e-10 | F | 330pF
L | 8.7778e-06 | H | 1.1556e-05 | H | 5.4444e-06 | H | 5.4444e-06 | H | 5.4uH
Cout | 1.4469e-05 | F | 1.9048e-05 | F | 8.9745e-06 | F | 1.9048e-05 | F | 2x10uF
| 3.3V nom |  | high |  | low
Vin | 12 | V | 14.5 | V | 9 | V
Vout | 3.3 | V | 3.3 | V | 3.3 | V
D | 0.275 | % | 0.275 | % | 0.275 | %
Iout | 1 | A | 1 | A | 1 | A
ΔIL | 0.3 | A | 0.3 | A | 0.3 | A
Vfb | 0.8 | V | 0.8 | V | 0.8 | V
Ton | 5e-07 | S | 5e-07 | S | 5e-07 | S
fs | 550000 | Hz | 455172.4138 | Hz | 733333.3333 | Hz
Vout Ripple | 0.004158 | V | 0.0039028 | V | 0.0047598 | V
Icin | 0.44651 | A | 0.44651 | A | 0.44651 | A
Cin | 3.0208e-06 | F | 2.6635e-06 | F | 3.5185e-06 | F | 3.5185e-06 | F | 2uF
R2 | 2000 | Ω | 2000 | Ω | 2000 | Ω | 2000 | Ω | 2kΩ
R1 | 6250 | Ω | 6250 | Ω | 6250 | Ω | 6250 | Ω | 6.25kΩ
CFF | 4.63e-10 | F | 5.5945e-10 | F | 3.4725e-10 | F | 5.5945e-10 | F | 560pf
L | 1.45e-05 | H | 1.8667e-05 | H | 9.5e-06 | H | 9.5e-06 | H | 19uH
Cout | 1.6398e-05 | F | 2.111e-05 | F | 1.0743e-05 | F | 2.111e-05 | F | 10uF
Note on B16: Jesse Banks: Set to 1% input ripple
Note on B21: Jesse Banks: Set at 3% load transient
Note on B38: Jesse Banks: Set to 1% input ripple
Note on B43: Jesse Banks: Set at 3% load transient
Note on B61: Jesse Banks: Set to 1% input ripple
Note on B66: Jesse Banks: Set at 3% load transient